## 负荷分析接线校验表 (hidden)
工程名(E): | [6 empty] | 施工现场临时用电辅助设计工具负荷分析接线校验表 | [10 empty] | 主表
分项名: | [6 empty] | 分项代码: |  |  |  |  | 箱变容量: |  |  | 实际负荷: |  | 箱变号: | 1
开关容量 | 长度 | 缆径 | 电缆限流 | 计算电流 | 一级电箱 | 长度 | 缆径 | 电缆限流 | 计算电流 | 二级电箱 | 需用系数 | 长度 | 缆径 | 电缆限流 | 额定电流 | 功率因素 | 功率 | 用电设备
A | m | mm2 |  | A | DX | m | mm2 |  | A | DB |  | m | mm2 |  | A | cosθ | KW
[5 empty] | 250A |  |  |  |  | 100A
| 双拼 |  |  |  |  | 双拼 |  |  |  | 40A
40A
[5 empty] | X11 |  |  |  |  | 40A
20A
20A
[5 empty] | 250A |  |  |  |  | 100A
40A
40A
[5 empty] | X12 |  |  |  |  | 40A
20A
20A
[5 empty] | 250A |  |  |  |  | 100A
40A
40A
[5 empty] | X13 |  |  |  |  | 40A
20A
20A
[5 empty] | 250A |  |  |  |  | 100A
| 双拼 |  |  |  |  | 双拼 |  |  |  | 40A
40A
[5 empty] | X21 |  |  |  |  | 40A
20A
20A
[5 empty] | 250A |  |  |  |  | 100A
40A
40A
[5 empty] | X22 |  |  |  |  | 40A
20A
20A
[5 empty] | 250A |  |  |  |  | 100A
40A
40A
[5 empty] | X23 |  |  |  |  | 40A
20A
20A
[5 empty] | 250A |  |  |  |  | 100A
| 双拼 |  |  |  |  | 双拼 |  |  |  | 40A
40A
[5 empty] | X31 |  |  |  |  | 40A
20A
20A
[5 empty] | 250A |  |  |  |  | 100A
40A
40A
[5 empty] | X32 |  |  |  |  | 40A
20A
20A
[5 empty] | 250A |  |  |  |  | 100A
40A
40A
[5 empty] | X33 |  |  |  |  | 40A
20A
20A
电缆绝缘材料 : |  |  |  | 10 | 橡胶=10；塑料=1 |  |  |  |  | 电缆工作环境温度: |  |  | 30、35、40 |  | 电缆功率因素:
分项名: | [6 empty] | 分项代码: |  |  |  |  | 箱变号: | [5 empty] | 副表
接点 | 长度 | 缆径 | 电缆限流 | 计算电流 | 一级电箱 | 长度 | 缆径 | 电缆限流 | 计算电流 | 二级电箱 | 需用系数 | 长度 | 缆径 | 电缆限流 | 额定电流 | 功率因素 | 功率 | 用电设备
| m | mm2 |  | A | DX | m | mm2 |  | A | DB |  | m | mm2 |  | A | cosθ | KW
[5 empty] | 250A |  |  |  |  | 100A
| 双拼 |  |  |  |  | 双拼 |  |  |  | 40A
40A
[5 empty] | X41扩容 |  |  |  |  | 40A
20A
20A
[5 empty] | 250A |  |  |  |  | 100A
40A
40A
[5 empty] | X42 |  |  |  |  | 40A
20A
20A
[5 empty] | 250A |  |  |  |  | 100A
40A
40A
[5 empty] | X43 |  |  |  |  | 40A
20A
20A
动态位置 或扩展 DB51 分配箱 | [9 empty] | 100A
[5 empty] | 接到Xij |  |  |  |  | 100A
[5 empty] | i=1到6 |  |  |  |  | 40A
[5 empty] | j=2到3 |  |  |  |  | 40A
20A
20A
动态位置 或扩展 DB52 分配箱 | [9 empty] | 100A
[5 empty] | 接到Xij |  |  |  |  | 100A
[5 empty] | i=1到6 |  |  |  |  | 40A
[5 empty] | j=2到3 |  |  |  |  | 40A
20A
20A
动态位置 或扩展 DB53 分配箱 | [9 empty] | 100A
[5 empty] | 接到Xij |  |  |  |  | 100A
[5 empty] | i=1到6 |  |  |  |  | 40A
[5 empty] | j=2到3 |  |  |  |  | 40A
20A
20A
动态位置 或扩展 DB61 分配箱 | [9 empty] | 100A
[5 empty] | 接到Xij |  |  |  |  | 100A
[5 empty] | i=1到6 |  |  |  |  | 40A
[5 empty] | j=2到3 |  |  |  |  | 40A
20A
20A
开关箱 |  |  |  |  | BC1 |  |  |  |  | 40A
[5 empty] | BC2 |  |  |  |  | 40A
[5 empty] | BC3 |  |  |  |  | 40A
[5 empty] | BC4 |  |  |  |  | 40A
[5 empty] | BC5 |  |  |  |  | 40A
[5 empty] | BC6 |  |  |  |  | 40A
开关箱 单相 |  |  |  |  | BC7 |  |  |  |  | 20A
[5 empty] | BC8 |  |  |  |  | 20A
[5 empty] | BC9 |  |  |  |  | 20A
[5 empty] | BC10 |  |  |  |  | 20A
[5 empty] | BC11 |  |  |  |  | 20A
[5 empty] | BC12 |  |  |  |  | 20A

## 压降分析校验表 (hidden)
| 工程名(E): | [6 empty] | 施工现场临时用电辅助设计工具压降分析校验表 | [10 empty] | 主表
| 分项名: | [6 empty] | 分项代码: |  |  |  |  | 箱变容量: |  |  |  |  | 箱变号:
| 开关容量 | 长度 | 缆径 | 压降3 | 计算电流 | 一级电箱 | 长度 | 缆径 | 压降2 | 计算电流 | 二级电箱 | 需用系数 | 长度 | 缆径 | 压降1 | 额定电流 | 功率因素 | 功率 | 用电设备
| A | m | mm2 |  | A | DX | m | mm2 |  | A | DB |  | m | mm2 |  | A | cosθ | KW
[6 empty] | 250A |  |  |  |  | 100A
|  | 双拼 |  |  |  |  | 双拼 |  |  |  | 40A
40A
[6 empty] | X11 |  |  |  |  | 40A
20A
20A
[6 empty] | 250A |  |  |  |  | 100A
40A
40A
[6 empty] | X12 |  |  |  |  | 40A
20A
20A
[6 empty] | 250A |  |  |  |  | 100A
40A
40A
[6 empty] | X13 |  |  |  |  | 40A
20A
20A
[6 empty] | 250A |  |  |  |  | 100A
|  | 双拼 |  |  |  |  | 双拼 |  |  |  | 40A
40A
[6 empty] | X21 |  |  |  |  | 40A
20A
20A
[6 empty] | 250A |  |  |  |  | 100A
40A
40A
[6 empty] | X22 |  |  |  |  | 40A
20A
20A
[6 empty] | 250A |  |  |  |  | 100A
40A
40A
[6 empty] | X23 |  |  |  |  | 40A
20A
20A
[6 empty] | 250A |  |  |  |  | 100A
|  | 双拼 |  |  |  |  | 双拼 |  |  |  | 40A
40A
[6 empty] | X31 |  |  |  |  | 40A
20A
20A
[6 empty] | 250A |  |  |  |  | 100A
40A
40A
[6 empty] | X32 |  |  |  |  | 40A
20A
20A
[6 empty] | 250A |  |  |  |  | 100A
40A
40A
[6 empty] | X33 |  |  |  |  | 40A
20A
20A
| 电缆绝缘材料 : |  |  |  | 10 | 橡胶=10；塑料=1 |  |  |  |  | 电缆工作环境温度: |  | 35 | 30、35、40 |  | 电缆功率因素:
| 分项名: | [6 empty] | 分项代码: |  |  |  |  | 箱变号: | [5 empty] | 副表
总压降 | 接点 | 长度 | 缆径 | 压降3 | 计算电流 | 一级电箱 | 长度 | 缆径 | 压降2 | 计算电流 | 二级电箱 | 需用系数 | 长度 | 缆径 | 压降1 | 额定电流 | 功率因素 | 功率 | 用电设备
% |  | m | mm2 |  | A | DX | m | mm2 |  | A | DB |  | m | mm2 |  | A | cosθ | KW
[6 empty] | 250A |  |  |  |  | 100A
|  | 双拼 |  |  |  |  | 双拼 |  |  |  | 40A
40A
[6 empty] | X41扩容 |  |  |  |  | 40A
20A
20A
[6 empty] | 250A |  |  |  |  | 100A
40A
40A
[6 empty] | X42 |  |  |  |  | 40A
20A
20A
[6 empty] | 250A |  |  |  |  | 100A
40A
40A
[6 empty] | X43 |  |  |  |  | 40A
20A
20A
| 动态位置 或扩展 DB51 分配箱 | [9 empty] | 100A
[6 empty] | 接到Xij |  |  |  |  | 100A
[6 empty] | i=1到6 |  |  |  |  | 40A
[6 empty] | j=2到3 |  |  |  |  | 40A
20A
20A
| 动态位置 或扩展 DB52 分配箱 | [9 empty] | 100A
[6 empty] | 接到Xij |  |  |  |  | 100A
[6 empty] | i=1到6 |  |  |  |  | 40A
[6 empty] | j=2到3 |  |  |  |  | 40A
20A
20A
| 动态位置 或扩展 DB53 分配箱 | [9 empty] | 100A
[6 empty] | 接到Xij |  |  |  |  | 100A
[6 empty] | i=1到6 |  |  |  |  | 40A
[6 empty] | j=2到3 |  |  |  |  | 40A
20A
20A
| 动态位置 或扩展 DB61 分配箱 | [9 empty] | 100A
[6 empty] | 接到Xij |  |  |  |  | 100A
[6 empty] | i=1到6 |  |  |  |  | 40A
[6 empty] | j=2到3 |  |  |  |  | 40A
20A
20A
| 开关箱 |  |  |  |  | BC1 |  |  |  |  | 40A
[6 empty] | BC2 |  |  |  |  | 40A
[6 empty] | BC3 |  |  |  |  | 40A
[6 empty] | BC4 |  |  |  |  | 40A
[6 empty] | BC5 |  |  |  |  | 40A
[6 empty] | BC6 |  |  |  |  | 40A
| 开关箱 单相 |  |  |  |  | BC7 |  |  |  |  | 20A
[6 empty] | BC8 |  |  |  |  | 20A
[6 empty] | BC9 |  |  |  |  | 20A
[6 empty] | BC10 |  |  |  |  | 20A
[6 empty] | BC11 |  |  |  |  | 20A
[6 empty] | BC12 |  |  |  |  | 20A

## 输入信息表
工程名(E): |  |  |  |  | 施工现场临时用电辅助设计工具输入信息表 | [6 empty] | 主表
分项名: |  |  |  |  | 分项代码: |  | 额定容量: |  | 计算容量: |  | 箱变号:
箱变 | 长度 | 缆径 | 一级电箱 | 长度 | 缆径 | 二级电箱 | 需用系数 | 长度 | 缆径 | 功率因素 | 功率 | 用电设备
A | m | mm2 | DX | m | mm2 | DB |  | m | mm2 | cosθ | KW
|  |  | 250A |  |  | 100A
箱变K1 | 双拼 |  |  | 双拼 |  | 40A
40A
|  |  | X11 | DB11 分配电箱 |  | 40A
20A
20A
|  |  | 250A |  |  | 100A
40A
40A
| DX1 总配电箱 |  | X12 | DB12 分配电箱 |  | 40A
20A
20A
|  |  | 250A |  |  | 100A
40A
40A
|  |  | X13 | DB13 分配电箱 |  | 40A
20A
20A
|  |  | 250A |  |  | 100A
箱变K2 | 双拼 |  |  | 双拼 |  | 40A
40A
|  |  | X21 | DB21 分配电箱 |  | 40A
20A
20A
|  |  | 250A |  |  | 100A
40A
40A
| DX2 总配电箱 |  | X22 | DB22 分配电箱 |  | 40A
20A
20A
|  |  | 250A |  |  | 100A
40A
40A
|  |  | X23 | DB23 分配电箱 |  | 40A
20A
20A
|  |  | 250A |  |  | 100A
箱变K3 | 双拼 |  |  | 双拼 |  | 40A
40A
|  |  | X31 | DB31 分配电箱 |  | 40A
20A
20A
|  |  | 250A |  |  | 100A
40A
40A
| DX3 总配电箱 |  | X32 | DB32 分配电箱 |  | 40A
20A
20A
|  |  | 250A |  |  | 100A
40A
40A
|  |  | X33 | DB33 分配电箱 |  | 40A
20A
20A
电缆绝缘材料 : |  | 10 | 橡胶=10；塑料=1 |  |  | 电缆工作环境温度: |  | 35 | 30、35、40 |  | 电缆功率因素: | 0.8
工程名: | [5 empty] | 分项代码: |  |  | 箱变号: |  |  | 副表
接点 | 长度 | 缆径 | 一级电箱 | 长度 | 缆径 | 二级电箱 | 需用系数 | 长度 | 缆径 | 功率因素 | 功率 | 用电设备
| m | mm2 | DX | m | mm2 | DB |  | m | mm2 | cosθ | KW
100A
| 双拼 |  |  | 双拼 |  | 40A
如A63填4，A63应填K4断路器容量 | [5 empty] | 40A
如A63填k(1～3)，A63应填0，与k分时限用 |  |  | X41 | DB41 分配电箱 |  | 40A
20A
20A
|  |  | 250A |  |  | 100A
40A
40A
| DX4 总配电箱 |  | X42 | DB42 分配电箱 |  | 40A
20A
20A
|  |  | 250A |  |  | 100A
40A
40A
|  |  | X43 | DB43 分配电箱 |  | 40A
20A
20A
动态位置 或扩展 DB51 分配箱 | [5 empty] | 100A
|  |  | 接到Xij |  |  | 100A
|  |  | i=1到4 |  |  | 40A
|  |  | j=2到3 |  |  | 40A
20A
20A
动态位置 或扩展 DB52 分配箱 | [5 empty] | 100A
|  |  | 接到Xij |  |  | 100A
|  |  | i=1到4 |  |  | 40A
|  |  | j=2到3 |  |  | 40A
20A
20A
动态位置 或扩展 DB53 分配箱 | [5 empty] | 100A
|  |  | 接到Xij |  |  | 100A
|  |  | i=1到4 |  |  | 40A
|  |  | j=2到3 |  |  | 40A
20A
20A
动态位置 或扩展 DB61 分配箱 | [5 empty] | 100A
|  |  | 接到Xij |  |  | 100A
|  |  | i=1到4 |  |  | 40A
|  |  | j=2到3 |  |  | 40A
20A
20A
开关箱 |  |  | BC1 |  |  | 40A
|  |  | BC2 |  |  | 40A
|  |  | BC3 |  |  | 40A
|  |  | BC4 |  |  | 40A
|  |  | BC5 |  |  | 40A
|  |  | BC6 |  |  | 40A
开关箱 单相 |  |  | BC7 |  |  | 20A
|  |  | BC8 |  |  | 20A
|  |  | BC9 |  |  | 20A
|  |  | BC10 |  |  | 20A
|  |  | BC11 |  |  | 20A
|  |  | BC12 |  |  | 20A

## 备注表
| 临时用电辅助设计工具操作说明书（V1.0 文字版） | 表1 电缆参数表 (所选截面电缆的额定电流）
1 | 总则 | 截面mm2 | 30 C | 35C | 40 C
1.1 | 按有关规定，临时用电施工组织技术方案应由项目总工负责和组织、应有有经验的电气专业技术人员参与编制。 | 2.5 | 24 | 22 | 20
1.2 | 临时用电辅助设计工具（简称ECAD）是以建设部JGJ46-2005规范为基础，结合长距离、大范围、大容量、移动作业的特殊需求定制。 | 4 | 31 | 29 | 26
1.3 | ECAD的应用，要求以符合工程需求和实际工况特点的临时用电装置的配置和布局总体方案为前提。 | 6 | 40 | 37 | 34
1.4 | ECAD 采取离线操作方式 ：用户在指定网址远程上传“输入信息表”；网络服务器处理后及时回复用户处理结果。 | 10 | 58 | 54 | 49
1.5 | ECAD 根据用户填写“输入信息表”实现4个功能：1）自动计算参数；2）自动诊断错误；3）自动评判校验；4）自动绘制原理图。 | 16 | 78 | 72 | 66
1.6 | 填写“输入表”涉及相关系数、经验数据及基础依据可参考本表右侧（一～五）信息表 | 25 | 107 | 99 | 90
1.7 | ECAD 首次处理“输入信息表”后，输出同名文件增加3组表1组图：1）负荷分析接线校验表 2）压降分析校验表 3）提示信息 4）单线原理图。 | 35 | 132 | 122 | 112
1.8 | 用户应按照ECAD处理信息表的提示，在回复的文件上整改原所填“输入表”存在的问题后再上传，直到问题全部解决。 | 50 | 164 | 152 | 139
1.9 | 用户应对ECAD 最终输出的表格和单线原理图进行人工编辑。 | 70 | 209 | 193 | 177
1.10 | 最终按有关规定要求、临电方案、对象需求、具体细化针对性措施和临电现场布置图，实施“临时用电施工组织设计”文件的系统整合。 | 95 | 255 | 236 | 215
|  | 120 | 295 | 273 | 249
2 | 填写“输入表”信息的规则 | 150 | 321 | 300 | 277
2.1 | 基本规定 | 185 | 367 | 343 | 316
2.1.1 | 本文件中“输入信息表”是由用户填写信息的唯一对象。用户不应对“负荷分析接线校验”、“压降分析校验”表和“提示信息”作任何修改。 | 240 | 433 | 404 | 373
2.1.2 | 涉及ECAD程序数据结构，用户不应在“输入表”中插“行”或“列”，只可在“输入表”灰色区域填写文字或数值。
2.1.3 | 现场1个箱变填写1张输入表。如有n个分项需要，则1个箱变应填n张分项输入表（以便“热校验接线表”和“单线图”指导安装应用） | 表2 电缆压降系数 σ (cosθ为电缆的功率因数）
2.2 | 填写表头信息 | 截面（mm2） | cosθ=0.5 | cosθ=0.6 | cosθ=0.7 | cosθ=0.8 | cosθ=0.9
2.2.1 | 主表表头必填中文变量：“工程名”、“分项名”文字；必填正整数变量：“分项代码”、“箱变容量”、“箱变号”数值。 | 2.5 | 1.985 | 2.371 | 2.757 | 3.14 | 3.522
2.2.2 | 副表表头必填正整数变量：“电缆绝缘材料”、“电缆工作环境温度”、“电缆功率因素”数值（以便系统自动引用相关数据） | 4 | 1.258 | 1.493 | 1.733 | 1.971 | 2.207
2.3 | 填写设备信息 | 6 | 0.848 | 1.008 | 1.166 | 1.2889 | 1.479
2.3.1 | 根据临电装置的配置和布局划分方案在输入表对应位置填写设备基本信息：设备名、功率因素（参考右表三）。 | 10 | 0.521 | 0.615 | 0.709 | 0.802 | 0.893
2.3.2 | 约定：一级电箱最大用电设备放在在DXi1所在行。 | 16 | 0.336 | 0.395 | 0.452 | 0.486 | 0.547
2.3.3 | 需用系数用于核算计算电流、用于统计箱变计算负荷。需用系数（参考右表四） | 25 | 0.195 | 0.261 | 0.297 | 0.311 | 0.35
2.3.4 | 设备至二级电箱的电流为额定电流，参考表4.3。 | 35 | 0.167 | 0.193 | 0.218 | 0.222 | 0.25
2.3.5 | 二级电箱到一级电箱为计算电流， 参考表4.4。 | 50 | 0.126 | 0.143 | 0.136 | 0.156 | 0.175
2.3.6 | 一级电箱到二级电箱为计算电流，参考表4.5。 | 70 | 0.097 | 0.109 | 0.12 | 0.111 | 0.125
2.4 | 填写电缆信息 | 95 | 0.079 | 0.087 | 0.094 | 0.101 | 1.106
2.4.1 | 电缆长度：设备到二级电箱的电缆长度应＜30米；二级电箱到一级电箱的电缆长度应＜80米；一级电箱到箱变长度受总压降限制。 | 120 | 0.068 | 0.074 | 0.079 | 0.083 | 0.087
2.4.2 | 缆径为电缆截面积（单位mm2)，受电缆额定电流和实际电流限制要求：电缆额定电流应＜实际电流，受压降限制：设备端总压降应＜5%。 | 150 | 0.06 | 0.065 | 0.069 | 0.072 | 0.073
2.4.3 | 双拼电缆的设定：在B或E列凡有“双拼”二字的上一格如果填写为“2”，则定义此“双拼”上二格对应的是双拼电缆。 | 185 | 0.005 | 0.058 | 0.06 | 0.062 | 0.062
2.4.4 | 双拼电缆的压降系数是单根电缆的一半，双拼电缆的额定电流是单根电缆的一倍。 | 240 | 0.049 | 0.051 | 0.052 | 0.053 | 0.052
2.4.5 | 如用电设备到二级电箱缆长=0。若用电设备为“某设备控制箱”，且电流大于100A，则一级电箱到二级电箱电缆表示至某设备控制箱
2.5 | 更改断路器容量信息 | 表2 电缆压降系数 σ (cosθ为电缆的功率因数） 截面（mm2）: 表3 施工设备电量参数参考值; 表2 电缆压降系数 σ (cosθ为电缆的功率因数） cosθ=0.7: （待补补充调整）
2.5.1 | 根据箱变低压侧断路器额定容量填写A列K1到K4的电流值。 | 序号 | 施工设备名称 |  | 型号 | 功率 | 功率因素 | 利用系数
2.5.2 | 如一级电箱DXi1的实际计算电流大于250A,可修改DXi1漏电断路器额定电流为：400A、500A。 | 1 | 泥浆处理装置 |  | ZX-200 | 50 | 0.7 | 0.8
2.6 | 填写副表 | 2 | 泥浆泵 |  |  | 3 | 0.7 | 0.8
| 副表作为扩展应用功能表格，以适应“配电回路”和“配电容量”的实际应用需要。 | 3 | 钢筋直螺纹滚丝机 |  | HGS-40 | 22 | 0.5 | 0.3
2.7 | 副表一级电箱电源接口 | 4 | 水泵 |  | 7.5KW | 7.5 | 0.8 | 0.8
2.7.1 | 当副表A63的值填为：箱变低压4号断路器的电流额定容量（A）。此时附表63到80行信息的作用等同于主表。 | 5 | 旋喷桩机 |  | XP-35A | 23.6 | 0.8 | 0.8
2.7.2 | 当副表A63的值填为：空或0，且A64的值填为：n（n=1～3），则A65显示：电缆与Kn“T”接且分时使用。校验时主干缆长为(Ln+L4)。 | 6 | 空压机 |  |  | 7.5 | 0.8 | 0.85
2.8 | 副表二级电箱电源接口 | 7 | 工程钻机 |  | GPS-20 | 30 | 0.8 | 0.8
2.8.1 | 副表E82、E 88、E94、E100所填值“ij”(i=1～4、j=2～3),表示扩展二级电箱接自i号一级电箱的j号断路器。扩展二级电箱不宜接同一ij。 | 8 | 深井潜水泵 |  | QDX3-25-0.75 | 0.75 | 0.8 | 0.8
2.8.2 | 副表二级电箱配置2个（主表是1个）100A漏电断路器、2个（主表是3个）40A漏电断路器、2个20A漏电断路器。 | 9 | 钢筋切断机 |  | GQ40-A型 | 5 | 0.5 | 0.3
2.9 | 附表开关箱电源接口 | 10 | 钢筋弯曲机 |  | GC40-1型 | 5 | 0.5 | 0.3
2.9.1 | 副表开关箱可接自任一二级电箱内≤40A断路器的输出端，在容量范围内最多可同时接二个开关箱。一个开关箱只允许接1个负荷。 | 11 | 直流电焊机 |  | AX-320×1型 | 15 | 0.35 | 0.35
2.9.2 | 开关箱至负载缆长限3米，忽略此压降计算。注意开关箱单相三相动力照明区别。 | 12 | 插入式振动器 |  | 通用产品 | 1 | 0.5 | 0.3
|  | 13 | 木工加工设备 |  | 通用产品 | 40 | 0.6 | 0.3
3 | 输出的“负荷分析接线校验表”判别方法 | 14 | 三轴水泥搅拌桩机 |  | JB160 | 300 | 0.8 | 1
3.1 | 电缆容量超限 | 表2 电缆压降系数 σ (cosθ为电缆的功率因数） 截面（mm2）: 15; 表2 电缆压降系数 σ (cosθ为电缆的功率因数） cosθ=0.5: 冷冻机组; 表2 电缆压降系数 σ (cosθ为电缆的功率因数） cosθ=0.9: 0.8 | 0.9
| 判断该表（D,E）列、（I,J）列、（O,P）列每行的值,如果电缆的额定电流＜流经电缆的计算电流，则该回路电缆容量超限。 | 表2 电缆压降系数 σ (cosθ为电缆的功率因数） 截面（mm2）: 16
3.2 | 漏电断路器容量超限 | 表2 电缆压降系数 σ (cosθ为电缆的功率因数） 截面（mm2）: 17
| 判断该表（A,E）列、（F,J）列、（K,P）列每行的值,如果断路器额定电流＜流经电缆的计算电流，则该回路漏电断路器容量超限。 | 表2 电缆压降系数 σ (cosθ为电缆的功率因数） 截面（mm2）: 18
3.3 | 箱变容量超限
| 判断该表 I2、K2的值，如果箱变额定容量＜箱变计算容量，则该箱变容量超限。 | 表2 电缆压降系数 σ (cosθ为电缆的功率因数） 截面（mm2）: 表4 估算参考数据和依据
|  | 表2 电缆压降系数 σ (cosθ为电缆的功率因数） cosθ=0.5: 定义或 经验常数; 表2 电缆压降系数 σ (cosθ为电缆的功率因数） cosθ=0.8: 公式 |  | 符号或参数说明
4 | 输出的“压降校验表”判别方法 | 表2 电缆压降系数 σ (cosθ为电缆的功率因数） 截面（mm2）: 4.1; 表2 电缆压降系数 σ (cosθ为电缆的功率因数） cosθ=0.5: 额定电流与功率常数: 1KW≈2A; 表2 电缆压降系数 σ (cosθ为电缆的功率因数） cosθ=0.8: p=√3(ηcosθ)U I |  | v=380， η*cosθ=0.75,
| 判断该表A列非0行的值，，如果该值大于5%，则该行到设备的电压值超限。 | 表2 电缆压降系数 σ (cosθ为电缆的功率因数） 截面（mm2）: 4.2; 表2 电缆压降系数 σ (cosθ为电缆的功率因数） cosθ=0.5: （但220V） 1KW≈4.5A; 表2 电缆压降系数 σ (cosθ为电缆的功率因数） cosθ=0.8: p= U I |  | v=220
|  | 表2 电缆压降系数 σ (cosθ为电缆的功率因数） 截面（mm2）: 4.3; 表2 电缆压降系数 σ (cosθ为电缆的功率因数） cosθ=0.5: 联接设备是额定电流; 表2 电缆压降系数 σ (cosθ为电缆的功率因数） cosθ=0.8: Ie=p/（√3(ηcosθ)U) |  | 用在联接设备端的是额定电流
5 | 输出的“诊断信息”处理方法 | 表2 电缆压降系数 σ (cosθ为电缆的功率因数） 截面（mm2）: 4.4; 表2 电缆压降系数 σ (cosθ为电缆的功率因数） cosθ=0.5: 一级到二级电箱计算电流; 表2 电缆压降系数 σ (cosθ为电缆的功率因数） cosθ=0.8: Ijj=∑(δi*Iei)(i=1～6) |  | 需用系数δ,如Ix>(1.2*((∑Iei)-Ix))) x∈n, 则δi=1
5.1 | 断路器容量超限 | 表2 电缆压降系数 σ (cosθ为电缆的功率因数） 截面（mm2）: 4.5; 表2 电缆压降系数 σ (cosθ为电缆的功率因数） cosθ=0.5: 一级箱到箱变计算电流; 表2 电缆压降系数 σ (cosθ为电缆的功率因数） cosθ=0.8: Ijk=∑(Iejj) (j=1～3)
5.1.1 | 二级电箱负荷如果额定电流Ie＞40A且＜100A，该负荷可接100A断路器下。 | 表2 电缆压降系数 σ (cosθ为电缆的功率因数） 截面（mm2）: 4.6; 表2 电缆压降系数 σ (cosθ为电缆的功率因数） cosθ=0.5: 设备端总压降; 表2 电缆压降系数 σ (cosθ为电缆的功率因数） cosθ=0.8: Dvi=(Ijk*σk*Lk)+(Ijj*Lj*σj)+(Iei*Li*σi) Lk箱变到一级箱缆长 k:(1～3)、j:(1～3)、i:(1～6)
5.1.2 | 二级电箱负荷如果额定电流Ie＞100A，可将该负荷控制箱接自回路的一级电箱250A断路器，置该行二级电箱到负荷缆长=0、缆径=0。 | 表2 电缆压降系数 σ (cosθ为电缆的功率因数） 截面（mm2）: 4.7; 表2 电缆压降系数 σ (cosθ为电缆的功率因数） cosθ=0.5: 一级到二级电箱缆长限值; 表2 电缆压降系数 σ (cosθ为电缆的功率因数） cosθ=0.8: Lj<80米 |  | 选缆径方法：先以根据计算电流和电缆容量关系，再核算压降调整缆径。
5.1.3 | 一级电箱漏电断路器下负荷如果负荷额定电流Ie＞250A,可接自经扩容（400A、500A）的1号漏电断路器下，否则调整负荷分配。 | 表2 电缆压降系数 σ (cosθ为电缆的功率因数） 截面（mm2）: 4.8; 表2 电缆压降系数 σ (cosθ为电缆的功率因数） cosθ=0.5: 二级到开关（设备）箱缆长限值; 表2 电缆压降系数 σ (cosθ为电缆的功率因数） cosθ=0.8: Li<30米
5.1.4 | 箱变低压输出断路器额定电流超载，可调整调整负荷分配。 | 表2 电缆压降系数 σ (cosθ为电缆的功率因数） 截面（mm2）: 4.9; 表2 电缆压降系数 σ (cosθ为电缆的功率因数） cosθ=0.5: 开关箱到负荷缆长限值; 表2 电缆压降系数 σ (cosθ为电缆的功率因数） cosθ=0.8: Ls<3米
5.2 | 电缆容量超载 | 表2 电缆压降系数 σ (cosθ为电缆的功率因数） 截面（mm2）: 4.10; 表2 电缆压降系数 σ (cosθ为电缆的功率因数） cosθ=0.5: 箱变额定容量Se应>计算容量Sr; 表2 电缆压降系数 σ (cosθ为电缆的功率因数） cosθ=0.8: Sr=(∑(pi2)+∑(qi2))0.5 其中：有功功率pi；无功功率qi=(sinθi)*pi,
根据实际情况从系统角度分析采取扩大缆径或双拼电缆的办法。
5.3 | 电缆超长
一级电箱到二级电箱电缆应＜80米、二级电箱到设备控制箱电缆应＜30米、开关箱到负荷电缆应＜3米。
5.4 | 压降超限
一级电箱到箱变负荷的压降均超限，一级电箱到箱变的电缆扩容（或采取双拼电缆的方法）。
一级电箱到箱变之间的个别负荷的压降均超限，根据一级电箱下局部压降数值扩容相关回路缆径。
5.5 | 变压器容量超限
调整箱变方案、或调整配电作业计划安排（降低同时作业负荷）、或调整箱变容量。
6 | 输出文件编辑方法
另存被编辑文件以防误操作。
6.1 | 编辑“负荷分析接线校验”表格
6.1.1 | 项目所有箱变及其分部分项的“负荷分析接线校验表”均需编辑保存。每个表保留前五行及副表首行信息（电缆、压降有关参数）。
6.1.2 | 在表中，删除现场不存在的“一级配电箱”“二级配电箱”、“开关箱”所涉及的行。
6.2 | 编辑“负荷分析接线校验”表格
6.2.1 | 在所有表在首列找出最大值用作压降校验说明。选择1个离箱变最远距离的大容量设备对应的压降校验表作为编辑对象。
6.2.2 | 对所选1个“压降分析校验表”参照6.1.2方法操作。
6.3 | 图形编辑工具的用法
6.3.1 | 点击win7右下角“打开”，在“打开”上二行“返回”区域右侧拖动“滑键”，找到并点击“附件”。点击“附件”中的“画图”。
6.3.2 | 在“画图”环境的左上方点击朝下三角形标识的“画图”按钮，点击其下的“打开”，在“打开”框中从所在路径找到并点击需编辑的文件。
6.3.3 | 点击“矩形选择框”，用“矩形选择框”选择需删除的信息并删除。用“矩形选择框”选择需保留的信息整体上移拖动到规定位置，
6.3.4 | 反复操作6.3.3,直到符合要求，保存所编辑的新文件。注意：被编辑的源文件在定稿前需另存以备误操作。
6.4 | 编辑“单线原理图
6.4.1 | 在主副图中，删除现场不存在的“一级配电箱”“二级配电箱”、“开关箱”所涉及图和连线。
6.4.2 | 在主副图中，向上平移存在的配电箱、电缆涉及图符和连线。
6.4.3 | 如主图空间允许，合并主副图。
6.4.4 | 如箱变里无K4，可删除K4图符。
6.5 | 校验文件编排提纲
6.5.1 | 校验方法
6.5.2 | 校验依据（按校验对象分类、关键数据比对、与平面布置图中的配电箱代码比对表）
6.5.3 | 校验结论：x号箱变、F分部分项号合格，校验合格结论码：8位数字（第一位是箱变号、第二位是分部分项号，后六位是确认码）。
布局
工具
一 | 功能介绍 （以1个案例介绍4个功能、演示）
二 | 基本原理 1.布局;2.原理; 3
三 | 操作步骤 按 提纲
四 | 实例操作 1、2 输入 编辑
一 工具文件接口路径
1 系统提供本工具一个总的文件夹 I:\SOFT\EM\ECAD工具
2 施组设计文件交接接口文件夹 ：I:\SOFT\EM\user_file
2.1施组设计工具输入文件交接文件夹 ：I:\SOFT\EM\user_file\in
2.2施组设计工具输出文件交接文件夹 ：I:\SOFT\EM\user_file\out
2.3施组设计工具管理文件夹 ：I:\SOFT\EM\user_file\mdb